## VGC-0_rp_1v0
Reference | Value | Footprint | Qty | DNP | Opis
C1,C5 | 10u | Capacitor_SMD:C_0805_2012Metric | 2 |  | C15850
C2,C8,C11,C12,C13,C14,C15,C16,C17,C18 | 100n | Capacitor_SMD:C_0402_1005Metric | 10 |  | C307331
C3,C4 | 15p | Capacitor_SMD:C_0402_1005Metric | 2 |  | C1548
C6,C7,C9,C10 | 4.7u | 0402 | 4
H1,H2,H3,H4 | MountingHole | MountingHole:MountingHole_2.7mm_M2.5 | 4 | DNP
J1 | USB_B_Micro | Connector_USB:USB_Micro-B_Amphenol_10103594-0001LF_Horizontal | 1
J4 | SM03B-SRSS-TB | Connector_JST:JST_SH_SM03B-SRSS-TB_1x03-1MP_P1.00mm_Horizontal | 1
L1 | 3.3u | RP2350_60QFN_minimal:L_pol_2016 | 1
R1,R9 | DNF | Resistor_SMD:R_0402_1005Metric | 2 | DNP
R2,R4,R6 | 1k | Resistor_SMD:R_0402_1005Metric | 3
R5 | 33 | Resistor_SMD:R_0402_1005Metric | 1
R7,R8 | 27 | Resistor_SMD:R_0402_1005Metric | 2
R10 | 0 | Resistor_SMD:R_0402_1005Metric | 1
SW1,SW2 | SW_Push | Button_Switch_SMD:SW_Push_1P1T_NO_Vertical_Wuerth_434133025816 | 2
U1 | RP2350_60QFN | RP2350_60QFN_minimal:RP2350-QFN-60-1EP_7x7_P0.4mm_EP3.4x3.4mm_ThermalVias | 1
U2 | NCP1117-3.3_SOT223 | Package_TO_SOT_SMD:SOT-223-3_TabPin2 | 1
U3 | W25Q128JVS | Package_SO:SOIC-8_5.23x5.23mm_P1.27mm | 1 |  | C97521
Y1 | ABM8-272-T3 | Crystal:Crystal_SMD_3225-4Pin_3.2x2.5mm | 1